## ADSORCION-FREUND-LANGMUIR
| C | q | c/q | qL
| g/cm3 | g soluto/galúmina |  |  |  |  | lnc | ln (q) | 1/q | 1/c
| 0.004 | 0.026 | 0.15385 | 9.3012e-06 |  |  | -5.5215 | -3.6497 | 38.4615 | 250
| 0.0087 | 0.053 | 0.16415 | 2.0228e-05 |  |  | -4.7444 | -2.9375 | 18.8679 | 114.9425
| 0.019 | 0.075 | 0.25333 | 4.417e-05 |  |  | -3.9633 | -2.5903 | 13.3333 | 52.6316
| 0.027 | 0.082 | 0.32927 | 6.2759e-05 |  |  | -3.6119 | -2.501 | 12.1951 | 37.037
| 0.094 | 0.123 | 0.76423 | 0.00021825 |  |  | -2.3645 | -2.0956 | 8.1301 | 10.6383
| 0.195 | 0.129 | 1.5116 | 0.00045201 |  |  | -1.6348 | -2.0479 | 7.7519 | 5.1282
|  | 1/qm = | 7.1083 |  | 2.5654 |  |  | 1/q0= | -53.717
|  | qm = | 0.14068 |  |  |  |  | q0= | -0.018616
|  | 1/qmK = | 0.1175 |  | K= | 0.29576
|  | K = | 0.01653 |  | n= | 0.3898 |  | k/q0= | 8.028
[8 empty] | k= | -0.14945
12.2-1, Geankoplis
| Una solución de agua residual que tiene un volumen de 2.5 m3 contiene 0.25 Kg de fenol/m3 de solución | [8 empty] | K= | 0.29576
esta solución se mezcla completamente en un proceso por lotes con 3 Kg de carbón granular activado hasta
que se alcanza el equilibrio. Utilice la isoterma que se indica y calcule los valores finales de equilibrio
y el % de fenol extraido
SOLUCION
| CF= | 0.25 |  | C(Kg fenol/m3 soluc) | q( Kg fenol/Kg adsorbente) | q(isot)
| M= | 3 |  | 0 | 0.20833 | 0 |  | c= | 0.10876
| S= | 2.5 |  | 0.05 | 0.16667 | 0.099346 |  | F.O. | -2.1138e-08
| qF= | 0 |  | 0.1 | 0.125 | 0.11557 |  | q= | 0.1177
|  |  |  | 0.15 | 0.083333 | 0.12626
| Respuestas: |  |  | 0.2 | 0.041667 | 0.13444
| c= | 0.108 | Kg fenol/m3 sol | 0.22 | 0.025 | 0.13726 |  | c= | 0.10876 | Kg fenol/m3 sol
| q= | 0.118 | Kg fenol/ Kg adsorb | 0.23 | 0.016667 | 0.1386 |  | F.O. | -2.3104e-06
|  |  |  | 0.25 | 0 | 0.14114
[8 empty] | q= | 0.1177 | Kg fenol/ Kg adsorb
| %= | 56.4975 | [5 empty] | %= | 56.4978
La adsorción en el equilibrio de vapor de acetona sobre un carbón activado a 30°C está dada por los siguientes datos
| g adsorbidos/g carbón |  | 0 | 0.1 | 0.2 | 0.3 | 0.35
| pp(mm Hg) |  | 0 | 2 | 12 | 42 | 92
La presión de vapor de la acetona a 30°C es 283 mm Hg. Un matraz de 1 litro contiene aire y vapor de acetona
a 1 atm y 30°C, con una saturación relativa del vapor de 35%. Se introducen 2 g de carbón activado fresco en
el matraz, el cual se sella. Calcule la concenntración fional del vapor a 30°C y la presión final. Despreciar la
adsorción del aire.
SOLUCION:
|  | m= | 4 | M= | 58.48 |  | S= | 1
|  |  |  | R= | 0.082 | lt*atm/gmol*K
|  | q(g adbto/g adbte) | pA (mmHg) | CA (g/lt)
|  | 0 | 0 | 0
|  | 0.1 | 2 | 0.0061939
|  | 0.2 | 12 | 0.037164
|  | 0.3 | 42 | 0.13007
|  | 0.35 | 92 | 0.28492
a) Freundlich
|  | HR= | 0.35
|  | Pv= | 283 | mmHg
|  | -2.3026 | -5.0842
|  | -1.6094 | -3.2924
|  | -1.204 | -2.0397
|  | -1.0498 | -1.2555
|  | K= | 0.56808
|  | n= | 0.3332
b) Langmuir
|  | 1/q | 1/c
|  | 10 | 0.5
|  | 5 | 0.083333
|  | 3.3333 | 0.02381
|  | 2.8571 | 0.01087
|  | 1/q0= | 3.1507
|  | q0= | 0.31739
|  | k/q0= | 13.896
|  | k= | 4.4104
[8 empty] | cF= | 0.30676 | g/lt
Elegimos la isoterma de Freundlich porque ajusta mejor los datos:
Balance de materia:
[8 empty] | K= | 0.5681
[8 empty] | n= | 0.3332
[8 empty] | c= | 0.0023865 | <===== Respuesta
[8 empty] | F.O | -0.00045011
Una solución de azúcar de caña en bruto, lavada, 48% de sacarosa en peso, está coloreada por la presencia de pequeñas cantidades
de impurezas. Se va a decolorar a 80°C por tratamiento con un carbón adsorbente en una planta de filtración por contacto. Los datos
para la isoterma de adsorciuón en el equilibrio se obtuvieron agregando diferentes cantidades del carbón para separar lotes de la solución
original y observando el color alcamnzado en el equilibrio en cada uno de los casos. Los datos, con la cantidad de carbón expresada con
base en el contenido de azúcar de la solución, son los siguientes.
|  | Kg carbón/Kg azúcar seca | 0 | 0.005 | 0.01 | 0.015 | 0.02 | 0.03
|  | % eliminado de color | 0 | 47 | 70 | 83 | 90 | 95
La solución original tiene una concentración de color de 20, medida en una escala arbitraria; se desea reducir el color a 2.5% de su valor original.
a) Conviértanse los datos en el equilibrio a Y* = unidades de color/kg carbón. ¿ siguen la ecuación de Freundlich? Si lo hacen, ¿ cuáles son
las constantes de la ecuación?
b) Calcule la dosis necesaria de carbón fresco, por 1000 Kg de solución, para un proceso en una sola etapa. R= 20.4 Kg
c) Calcule la dosis necesaria de carbón por 100 kg de solución para un tratamiento a corrriente cruzada en dos etapas, utilizando
la cantidad mínima total de carbón fresco.. R= 10 kg.
d) Calcule la dosis necesaria de carbón por 1000 kg de soluciuón para un tratamiento a contracorrriente en dos etapas.
R= 6.24 Kg.
SOLUCION
Con el empleo de tamices moleculares, se retiró el vapor de agua del nitrógeno gaseoso en un lecho empacado a 28.3°C
La altura de la columna era de 0.268m, con una densidad aparente del lecho fijo de 712.8 Kg/m3. La concentración inicial de
agua en el sólido era de 0.01 kg de agua/kg de sólido y la velocidad másica del nitrógeno fue de 4052 kg/m2*h.
La concentración inicial del agua en el gas fue de c0=926E-6 kg agua/kg nitrógeno. Los datos para el punto de ruptura son los siguientes:
INICIO |  |  |  | Se desea un valor de c/c0=0.02 para el punto de ruptura.
Determine lo siguiente:
| c0= | 926 | Kg agua/Kg N2 | a) El tiempo en el punto de ruptura, la fracción de la capacidad total usada hasta
| t(h) | c (Kg agua/Kg N2) | c/c0 | el punto de ruptura, la longitud del lecho sin usar y la capacidad de carga de saturación del sólido.
| 0 | 0.2 | 0.00021598 | b) Para una longitud de columna propuesta HT= 0.40m, calcúlese el tiempo del punto de ruptura
| 9 | 0.6 | 0.00064795 | y la fracción empleada de la capacidad total.
| 9.2 | 2.6 | 0.0028078
| 9.6 | 21 | 0.022678
| 10 | 91 | 0.098272
| 10.4 | 235 | 0.25378
| 10.8 | 418 | 0.4514
| 11.25 | 630 | 0.68035
| 11.5 | 717 | 0.7743
| 12 | 855 | 0.92333
| 12.5 | 906 | 0.9784
| 12.8 | 926 | 1
| A1= | 9.6 | A2= | 1.6
| tu= | 9.6 | HT= | 0.268 | m
| tt= | 11.2
| tu/tt= | 0.85714 | HUNB= | 0.038286 | m
Note on B6: Geankoplis (826- 3era Ed.) =======>06/11/16 Los datos de la isoterma de equilibrio para la adsorción de glucosa de una solución acuosa usando alúmina activada son: VER TABLA Determine la isoterma que concuerda con los datos y proporcione las constantes de la ecuación usando las unidades dadas.
Note on A56: Treybal: 11.1
Note on B120: 11.2 Treybal
Note on A164: 12.3-2 GK